## Kosztorys ofertowy
ZDP/DI/3422/4/2026 |  |  |  | Załącznik Nr 9
KOSZTORYS OFERTOWY
Remont drogi wojewódzkiej Nr 921 ul. Rybnicka w Knurowie
L.p. | Podstawa wyceny | Nazwa i zakres robót | Jednostka | Ilość jedn. | Cena jedno-stkowa | Rezem Cena netto
I | Roboty rozbiórkowe
1 | D-01.02.04 | Wykonanie wcinek w nawierzchnię asfaltobetonową 7,1+7,1 = 14,2 m | m | 14.2
2 | D-01.02.04 | Rozebranie nawierzchni asfaltobetonowej gr. 5 cm w sposób mechaniczny (nawiązanie do istniejącej nawierzchni) wraz z odwozem materiału z rozbiórki i utylizacją 7,1 x 2,0 = 14,20 m2 7,1 x 2,0 = 14,20 m2 | m2 | 28.4
3 | D-05.03.11 | Frezowanie nawierzchni asfaltobetonowej śr. gr. 12 cm wraz z odwozem i utylizacją 7,1 m x 700,00 - 4970,00 m2 | m2 | 4970
4 | D-01.02.04 | Mechaniczne rozebranie krawężników w ciągu drogi i zjazdów wraz z odwozem i utylizacją | mb | 1400
5 | D-01.02.04 | Demontaż istniejacych wpustów ulicznych oraz studni kanalizacji deszczowej wraz z odwozem (wpusty oraz studnie przekazać Zamawiającemu) | szt. | 28
Razem dział: Roboty rozbiorkowe
II | Roboty brukarskie (chodnik i zjazdy)
6 | D-08.01.01b | Krawężniki betonowe o wymiarach 20x22, 20x30 cm na ławie betonowej z oporem z betonu C20/25 według WTW ZDW | m | 1400
7 | D-08.02.02 | Przebrukowanie nawierzchni z kostki brukowej, zjazdy do posesji (kostka z rozbiórki) wraz z uzupełnieniem podsypki | m2 | 433
Razem dział: Roboty brukarskie (chodnik i zjazdy)
III | Roboty nawierzchniowe (droga)
8 | WTW SMA 16 W KR3-KR4 | Nawierzchnia z betonu asfaltowgo SMA 16W - warstwa wiążąca na bazie PMB 45-80/80 - grubość po zagęszczeniu 8 cm | m2 | 4970
9 | WTW SMA 11 S KR3-KR4 | Warstwa ścieralna SMA 11S na bazie PMB 45-80/80 - grubość po zagęszczeniu 4 cm. | m2 | 4970
Razem dział: Roboty nawierzchniowe (droga)
IV | Odwodnienie
10 | D-03.02.01 | Wymiana istniejacych wpustów ulicznych oraz studni kanalizacji deszczowej (Kl D-400), Wpusty oraz studnie z rozbiórki należy przekazać Zamawiającemu wpusty uliczne - 23 szt studnie kanalizacji deszczowej - 6 szt. | szt. | 29
Razem dział: odwodnienie
V | Roboty towarzyszące
11 | D-03.02.01a | Regulacja urządzeń zasuwa wody - 2 szt. studnia kanalizacji deszczowej - 8 szt. | szt. | 10
12 | D-06.03.01 | Mechaniczna ścinka poboczy śr. gr. 10 cm. Do Wykonawcy należy również odwóz ziemi wraz z jej zagospodarowaniem | m2 | 1300
Razem dział: roboty towarzyszące
Wartość robót netto:
| Podatek VAT |  |  |  |  | ….............%
PODPIS ELEKTRONICZNY kwalifikowany, zaufany lub osobisty