## kosztorys ofertowy
Nr sprawy: ZDP. 3.272.46.2026 |  |  | Załącznik nr 2 do SWZ
Uwaga! (Dokument składany wraz z ofertą)
Wykonawca:
….........................................................
(pełna nazwa/firma, adres)
….........................................................
(w zależności od podmiotu: NIP/PESEL, KRS/CEiDG)
reprezentowany przez:
…...................................................
(imię, nazwisko)
…...................................................
(podstawa do reprezentacji KRS/CEiDG/pełnomocnictwo)
KOSZTORYS OFERTOWY
Przebudowa drogi powiatowej nr 2229W Jędrzejów-Cegłów-Kuflew od km 10+320 do km 10+674
L.p. | Nr SST | Rodzaj robót | jednostka | ilość | cena jednostkowa netto | wartość netto
WYMAGANIA OGÓLNE
1 | D.00.00.00 | Wymagania ogólne | szt | 1 |  | 0
PRACE PRZYGOTOWAWCZE
2 | D.01.01.01 | Odtworzenie trasy i punktów wysokościowych przy liniowych robotach ziemnych (drogi) w terenie równinnym wraz z inwentaryzacją powykonawczą | km | 0.354 |  | 0
3 | D.01.02.04 | Rozebranie przepustów pod zjazdami i wzdłuż rowów wraz z wywiezieniem materiału z rozbiórki | m | 76 |  | 0
ROBOTY ZIEMNE
4 | D.02.01.01 | Wykopy - Roboty ziemne wykonywane koparkami podsiębiernymi o poj. łyżki 0,60m3 z transportem urobku samochodami samowyładowczymi. Grunt kat.I-II wraz z odwodnieniem | m³ | 163.84 |  | 0
5 | D.02.01.01 | Wykopy z załadunkiem recznym z transportem urobku samochodami samowyładowczymi. Grunt kat. I-II z odwodnieniem. | m³ | 40.96 |  | 0
ELEMENTY ULIC I DRÓG
6 | D.01.02.04 | Mechaniczne cięcie nawierzchni z mas mienearlno - asfaltowych | m | 354 |  | 0
7 | D.08.01.01 | Krawężniki betonowe o wymiarach 15x30 cm, wraz z wykonaniem ław betonowych, na podsypce cementowo-piaskowej | m | 465 |  | 0
8 | D.08.03.01 | Obrzeża betonowe o wymiarach 30x8 cm, na podsypce cementowo-piaskowej, spoiny wypełniane zaprawą cementową | m | 322 |  | 0
9 | D.05.03.05 | Uzupełnienie nawierzchni bitumicznych przy krawężniku przy użyciu mieszanek mineralno - asfaltowych - grubość warstwy 10 cm | m2 | 70.8 |  | 0
CHODNIK
10 | D.04.04.01 | Górna warstwa podbudowy z kruszywa łamanego,grubość warstwy po zagęszczeniu 10 cm | m2 | 622 |  | 0
11 | D.08.02.02 | Chodniki z kostki brukowej betonowej grubości 6cm, szarej, układane na podsypce cementowo-piaskowej spoiny wypełniane piaskiem | m2 | 622 |  | 0
ZJAZDY
12 | D.04.04.01 | Warstwa podbudowy z kruszywa łamanego, grubość warstwy po zagęszczeniu 20 cm | m2 | 268 |  | 0
13 | D.05.03.23 | Nawierzchnia z kostki brukowej betonowej grubości 8cm, czerwonej, układana na podsypce cementowo-piaskowej, spoiny wypełniane piaskiem | m2 | 268 |  | 0
ODWODNIENIE
14 | D.03.01.01 | Przepusty rurowe pod zjazdami, rury PEHD o srednicy 40 cm., układane na fundamencie z betonu C16/20 gr. 30 cm. i podsypce z kruszywa naturalnego gr. 5 cm. wraz z obrukowanie wlotów/wylotów kamieniem polnym | m | 76 |  | 0
15 | D.06.01.01 | Umocnienie skarp i dna kanałów płytami azurowymi o wymiarach 60x40x10 cm. Na podsypce piaskowej gr. 5 cm., otwory wypełnione gruntem | m2 | 611.6 |  | 0
16 | D.06.01.01 | Ścieki podchodnikowe na podsypce cementowo-piaskowej z elementów betonowych, o grubości 20 cm. | m | 8 |  | 0
ORGANIZACJA RUCHU
17 | D.07.02.01 | Pionowe znaki drogowe, słupki z rur stalowych 70 mm | szt | 2 |  | 0
18 | D.07.02.01 | Pionowe znaki drogowe, znaki zakazu, nakazu ostrzegawcze i informacyjne o powierzchni do 0,3 m2 | szt | 2 |  | 0
ORGANIZACJA RUCHU
19 | D.06.01.01 | Humusowanie z obsianiem terenu przy grubości warstwy ziemi urodzajnej 5 cm. | m2 | 925 |  | 0
|  |  | wartość netto: |  |  | 0
|  |  | podatek VAT=23%: |  |  | 0
|  |  | wartość brutto: |  |  | 0
Dokument należy podpisać kwalifikowanym podpisem elektronicznym, lub podpisem zaufanym lub (elektronicznym) podpisem osobistym.

## <--przepusty (hidden)
Wykaz - 18
WYKAZ ROBÓT PRZY BUDOWIE PRZEPUSTÓW POD PRZEJŚCIAMI AWARYJNYMI
Autostrada A2 odcinek D1, km 431+500.00 - km 441+143.53
Lokalizacja | Strona | Długość rury stalowej | Nasyp | Umocnienie brukiem na podbud. z piasku stab. cement. czoła przepustu | Umocnienie brukiem na podbud. z piasku stab. cement. wlotu i wylotu przepustu | Umocnienie darniną | Geotkanina polipropylenowa | Materac z kruszywa naturalnego | Geowłóknina polipropylenowa
km autostrady A2 |  | DN 500 | Mieszanka żwir.-piask. 0-32mm
|  | mb | m3 | m2 | m2 | m2 | m2 | m3 | m2
432+846.00 | P | 4.5 | 4.257 | 2.541 | 26 | 5 | 23.265 | 0.891 | 9.9
433+021.00 | P | 4.5 | 4.455 | 2.541 | 26 | 5 | 23.265 | 0.891 | 9.9
433+233.00 | L | 4 | 3.96 | 2.541 | 25 | 5 | 20.68 | 0.792 | 8.8
433+416.00 | L | 4.2 | 3.8808 | 2.541 | 26 | 5 | 22.176 | 0.8316 | 9.24
433+675.00 | P | 4.5 | 5.2965 | 2.541 | 26 | 7 | 22.275 | 0.891 | 9.9
433+855.00 | P | 4.5 | 5.3955 | 2.541 | 26 | 7 | 23.265 | 0.891 | 9.9
434+030.00 | P | 4.5 | 4.7025 | 2.541 | 26 | 6 | 23.265 | 0.891 | 9.9
434+993.00 | P | 6.5 | 30.5305 | 2.541 | 32 | 12 | 39.325 | 1.287 | 14.3
435+186.00 | P | 4.5 | 4.455 | 2.541 | 26 | 5 | 22.77 | 0.891 | 9.9
435+379.00 | P | 4.5 | 5.3955 | 2.541 | 26 | 6 | 22.275 | 0.891 | 9.9
435+572.00 | P | 5.7 | 16.6155 | 2.541 | 27 | 10 | 31.977 | 1.1286 | 12.54
435+765.00 | P | 4.5 | 6.237 | 2.541 | 26 | 6 | 22.77 | 0.891 | 9.9
435+958.00 | P | 4 | 3.52 | 2.541 | 25 | 4 | 19.36 | 0.792 | 8.8
436+350.00 | L | 4.2 | 4.158 | 2.541 | 24 | 4 | 20.328 | 0.8316 | 9.24
436+550.00 | L | 4 | 3.784 | 2.541 | 24 | 4 | 19.36 | 0.792 | 8.8
436+600.00 | P | 4.5 | 4.4055 | 2.541 | 24 | 4 | 21.78 | 0.891 | 9.9
436+800.00 | P | 4.2 | 4.62 | 2.541 | 24 | 5 | 20.328 | 0.8316 | 9.24
438+225.00 | P | 4 | 3.696 | 2.541 | 24 | 4 | 19.36 | 0.792 | 8.8
438+409.00 | P | 4.5 | 5.9895 | 2.541 | 24 | 7 | 22.77 | 0.891 | 9.9
0+235.00 DL 1 | __ | 4 | 3.52 | 2.541 | 24 | 4 | 19.8 | 0.792 | 8.8
0+039.00 DL 1 | __ | 4.5 | 4.95 | 2.541 | 24 | 5 | 22.275 | 0.891 | 9.9
0+326.40 DL 2 | __ | 4.5 | 6.3855 | 2.541 | 24 | 6 | 22.275 | 0.891 | 9.9
0+484.40 DL 2 | __ | 4.5 | 5.6925 | 2.541 | 24 | 6 | 22.275 | 0.891 | 9.9
0+638.00 DL 2 | __ | 4.5 | 4.95 | 2.541 | 24 | 6 | 22.275 | 0.891 | 9.9
439+016.00 | P | 4.5 | 7.9695 | 2.541 | 24 | 6 | 27.72 | 0.891 | 9.9
439+216.00 | P | 4.7 | 7.5482 | 2.541 | 24 | 7 | 23.265 | 0.9306 | 10.34
439+402.00 | P | 4.5 | 4.455 | 2.541 | 24 | 4 | 22.275 | 0.891 | 9.9
439+592.00 | P | 4 | 3.52 | 2.541 | 24 | 4 | 19.8 | 0.792 | 8.8
439+774.00 | P | 7 | 37.884 | 2.541 | 35 | 12 | 42.35 | 1.386 | 15.4
439+960.00 | P | 5.5 | 16.2745 | 2.541 | 27 | 10 | 27.225 | 1.089 | 12.1
440+146.00 | P | 4.5 | 4.95 | 2.541 | 24 | 6 | 22.275 | 0.891 | 9.9
440+300.00 | P | 4.5 | 4.95 | 2.541 | 24 | 6 | 22.275 | 0.891 | 9.9
440+512.00 | L | 4.5 | 83.16 | 2.541 |  | 8 | 103.95 | 0.891 | 9.9
440+712.00 | L | 7 | 39.27 | 2.541 | 26 | 10 | 35.42 | 1.386 | 15.4
440+912.00 | L | 4 | 3.74 | 2.541 | 24 | 5 | 19.8 | 0.792 | 8.8
441+112.00 | L | 4.5 | 7.6725 | 2.541 | 45 | 6 | 29.7 | 0.891 | 9.9
SUMA: |  | 167 | 372.2455 | 91.476 | 908 | 222 | 945.549 | 33.066 | 367.4