## Przedmiar
Lp. | Podstawa | Nr spec. technicz. | Opis robót | Jednostka | Obmiar
1 | 2 | 3 | 4 | 5 | 6
1 | KNNR 1 0111-01 |  | Roboty pomiarowe przy liniowych robotach ziemnych - trasa dróg w terenie równinnym | km | 0.058
2 | KNR AT-03 0102-03 |  | Roboty remontowe - frezowanie nawierzchni bitumicznej o gr. 7 cm z wywozem materiału z rozbiórki na odl. do 1 km mat inwestora wywóz na 10 km | m2 | 145
3 | KNNR 6 0101-02 |  | Koryta wykonywane mechanicznie gł. 20 cm w gruncie kat. II-VI na całej szerokości jezdni i chodników - obniżenie niwelety | m2 | 164.6
4 | KNNR 6 0113-01 |  | Warstwa dolna podbudowy z kruszyw łamanych o grubości po zagęszczeniu 15 cm - mieszanka 0-63 | m2 | 164.6
5 | KNNR 6 0113-04 |  | Warstwa górna podbudowy z kruszyw łamanych o grubości po zagęszczeniu 8 cm - gr warstwy 4 cm mieszanka 0-31,5 Krotność = 0,5 | m2 | 164.6
6 | KNNR 6 0108-02 |  | Wyrównanie istniejącej podbudowy mieszanką mineralno-bitumiczną asfaltową mechaniczne - wyrównanie zaniżeń poszerzenia na zjazdach | t | 8
7 | KNNR 6 0308-03 |  | Nawierzchnie z mieszanek mineralno-bitumicznych asfaltowych o grubości 6 cm (warstwa wiążąca) AC16W | m2 | 156.8
8 | KNNR 6 0309-02 |  | Nawierzchnie z mieszanek mineralno-bitumicznych asfaltowych o grubości po zagęszczeniu 4 cm (warstwa ścieralna) AC 11 S | m2 | 153
9 | KNNR 6 0113-05 |  | Warstwa górna podbudowy z kruszyw łamanych o grubości po zagęszczeniu 10 cm - pobocza | m2 | 46.4
10 | KNNR 1 0507-01 |  | Humusowanie skarp z obsianiem przy grubości warstwy humusu 5 cm. - humusowanie na zamknięciu poboczy | m2 | 34.8
RAZEM kosztorys