## Przedmiar
Rodos 8.0.1.1 [L602511]
Przedmiar
Wita Stwosza 16 - wymiana przykanalika
Nr | Podstawa | Opis robót | Jm | Ilość
1 | 2 | 3 | 4 | 5
1 WYMIANA PRZYKANALIKA
1 | Kalkulacja indywidualna | Obsługa geodezyjna - wytyczenie trasy przykanalika, wykonanie inwentaryzacji powykonawczej | szt. | 1
2 | Kalkulacja indywidualna | Nadzór ze strony AQUA S.A. | szt. | 1
3 | Kalkulacja indywidualna | Zabezpieczenie terenu robót oraz oznakowanie miejsca prowadzenia prac | szt. | 1
4 | KNR 2-31 0803/01 | Rozebranie ręczne nawierzchni z mieszanek mineralno-bitumicznych o grubości 3cm | m2 | 2
|  | 2,0*1.0 | m2 | 2
5 | KNR 2-31 0803/02 dopłata 2x | Rozebranie ręczne nawierzchni z mieszanek mineralno-bitumicznych - za każdy dalszy 1cm grubości ponad 3cm (2 cm) | m2 | 2
6 | KNR 2-31 0802/07 | Rozebranie mechaniczne podbudowy z kruszywa kamiennego o grubości 15cm | m2 | 2
7 | KNR 2-31 0802/08 dopłata 5x | Rozebranie mechaniczne podbudowy z kruszywa kamiennego - za każdy dalszy 1cm grubości ponad 15cm (5 cm) | m2 | 2
8 | KNR 2-01 0125/02 | Ręczne usunięcie z przerzutem, warstwy ziemi urodzajnej z darnią grubości do 15cm | m2 | 5.5
|  | 5,5*1,0 | m2 | 5.5
9 | KNR 2-01 0217/02 | Wykopy oraz przekopy w gruncie kategorii III wykonywane na odkład koparkami podsiębiernymi o pojemności łyżki 0,15m3 | m3 | 9.591
|  | (1,8-0,25)*2,0*0,8*0,9 | m3 | 2.232
|  | (1,8-0,15)*5,5*0,8*0,9 | m3 | 6.534
|  | 5,5*1,0*0,15 | m3 | 0.825
10 | KNR 4-01 0104/02 | Wykopy o ścianach pionowych przy odkrywaniu odcinkami istniejących fundamentów głębokości do 1,5m w gruncie kategorii III (odkrycie przyłacza do budynku, uzbrojenia terenu w miejscach kolizji, studzienki) | m3 | 0.974
|  | ((1,8-0,15)*5,5*0,8+(1,8-0,25)*2,0*0,8)*0,1 | m3 | 0.974
11 | KNR 4-01 0107/1 | Odeskowanie wykopów wąskoprzestrzennych o szerokości do 1,5·m, głębokość do 3·m | m2 | 27
|  | 1,8*2*7,5 | m2 | 27
12 | Kalkulacja indywidualna | Odpompowywanie wody z wykopu | szt. | 1
13 | KNR 4-02 0230/02 | Demontaż rurociągu z rur żeliwnych kanalizacyjnych średnicy 150mm w wykopie | m | 7.5
14 | Kalkulacja indywidualna | Załadunek, transport i utylizacja materiałów z rozbiórki | kpl. | 1
15 | KNR-W 2-18 0511/01 | Podłoża pod kanały i obiekty z materiałów sypkich o grubości 10cm | m3 | 0.6
|  | 0,8*0,1*7,5 | m3 | 0.6
16 | KNR-W 2-18 0408/02 | Kanały z rur PVC o średnicy łączone na wcisk śr. 160 mm PVC-U ø 160 SN8 | m | 7.5
17 | Kalkulacja indywidualna | Włączenie rury PVC fi 160 do istniejącej studzienki kanalizacyjnej poprzez wkładkę "in situ" | szt. | 1
18 | Kalkulacja indywidualna | Włączenie nowego przykanalika do instalacji kanalizacji budynku | szt. | 1
19 | KNR 2-28 0501/09 | Obsypka rurociągu kruszywem dowiezionym (30 cm ponad wierzch rury) | m3 | 2.76
|  | 0,46*0,8*7,5 | m3 | 2.76
20 | KNR-W 2-19 0102/01 | Oznakowanie taśmą z tworzywa sztucznego trasy gazociągu ułożonego w ziemi | m | 7.5
21 | KNR 2-18 0804/01 | Próba szczelności kanałów rurowych o średnicy nominalnej 150mm (160 mm) | m | 7.5
22 | KNR 2-01 0230/01.1 | Zasypanie wykopów spycharkami gąsienicowymi 55kW (75KM) z przemieszczeniem gruntu kategorii I-III na odległość do 10m | m3 | 7.34
|  | 0,8*1,25*5,5+0,8*1,15*2,0 | m3 | 7.34
23 | KNR 2-31 0114/01 | Warstwa dolna podbudowy z kruszywa naturalnego o grubości po zagęszczeniu 20cm | m2 | 2
|  | 1,0*2,0 | m2 | 2
24 | KNR 2-31 0314/01 | Nawierzchnia z mieszanek asfaltu lanego z warstwą ścieralną z mieszanki grysowej o grubości 2cm | m2 | 2
25 | KNR 2-31 0314/02 dopłata 3x | Nawierzchnia z mieszanek asfaltu lanego z warstwą ścieralną z mieszanki grysowej - za każdy dalszy 1cm grubości ponad 2cm (3 cm) | m2 | 2
26 | KNR 2-31 0114/07 | Warstwa górna podbudowy z kruszywa łamanego o grubości po zagęszczeniu 8cm | m2 | 5.5
|  | 1,0*5,5 | m2 | 5.5
27 | KNR 2-31 0114/08 dopłata 7x | Warstwa górna podbudowy z kruszywa łamanego o grubości po zagęszczeniu 8cm - za każdy dalszy 1cm (7 cm) | m2 | 5.5
28 | KNR 4-01 0108/06 | Wywiezienie ziemi samochodami samowyładowczymi na odległość do 1km, grunt kategorii III | m3 | 4.59
|  | 0,8*7,5*0,56+0,2*2,0*1,0 | m3 | 3.76
|  | 0,15*1,0*5,5 | m3 | 0.83
29 | KNR 4-01 0108/08 dopłata 10x | Wywiezienie ziemi samochodami samowyładowczymi - na każdy następny 1km ponad 1km | m3 | 4.59
30 | Kalkulacja indywidualna | Uporządkowanie terenu po zakończeniu robót oraz wywóz odpadów | szt. | 1